## EXTREME
MODELL |  | EXTREME 11
| Maßeinheit | Kühlen
Kühlleistung (35°C d.b.; 80% r.l.) | BTU/h | 11000
Nenn-Kühlleistung (35°C/24°C) | kW | 2.7
Energieklasse |  | A
Nenn - EER - COP | (kW/kW) | 2.5962
Luftstrom (h.- m.- n.) | m3h | 400-380-350
Entfeuchtung | l/24h | 45
Lüftergeschwindigkeit | n. | 3 + auto
Schalldruck (n.-m.-h.) | dB(A) | 36-37-40
Schallleistungspegel (h.) | dB(A) | 61
Stromversorgung | V/Ph/Hz | 230/1/50
Nennaufnahmeleistung | kW | 1.04
Stündlich Stromverbrauch | kWh/60 min | 1
Thermostat-off-Modus Stromverbrauch | W | 148
Stand-by-Modus Stromverbrauch | W | ＜0,5
Kühlmittel |  | R410A
Kühlmittel GWP | kgCO2 eq. | 1975
Durchmesser der runde Fenster Kit | mm | 140
Durchmesser der Manschette | mm | 135
Länge des Abluftschlauchs | m | 1,2
Nettogewicht | Kg | 27
Maße (H/B/T) | mm | 725x505x310
Gemeldete Daten in Übereinstimmung mit der EU-Verordnung Nr. 206/2012 in Bezug auf die Anforderungen an die Klimaanlagen und Komfort-Fans an die eco design und die EU-Verordnung Nr. 626/2011, über die Kennzeichnung des Energieverbrauchs von Klimaanlagen.