## ASIAS8
ARTIKELNAME |  | ASIA S8
Eigenschaften | Maßeinheit
Luftstrom I.E.(sn.-n.-m.-h.) | m³/h | 470-500-600-700
Entfeuchtung | l/h | 1,2
Ventilatorstufen | n° | Auto + 3 Fernbedienung
Schalldruck I.E. (sn.-n.-m.-h.) | dB(A) | 35-37-40-44
Stromversorgung | V/Ph/Hz | 230/1/50
Leistungsaufnahme | kW | 0,087
Stromaufnahme | A | 0,41
Durchmesser Flüssigkeitsschlauch | mm (") | 6,35(1/4")
Durchmesser Gasschlauch | mm (") | 9,52(3/8")
Nettogewicht I.E. | kg | 16,5 + 2,5
Maße I.E. (H/B/T) | mm | 296x575x575
Maße Gitter (H/B/T) | mm | 41x730x730