## PRIMO
MODELL |  | PRIMO 8
Eigenschaften | Maßeinheit | Kühlen
Kühlleistung (35°C D.B.; 80% R.H.) | BTU/h | 8000
Kühlleistung(1) (35°C D.B.; 24°C W.B.) | kW | 2,3
Energieklasse | ABCDEFG | A
E.E.R. (1) (35°C D.B.; 24°C W.B.) | (kW/kW) | 2,67
Luftstrom (h.-m.-n.) | m³/h | 270-260-240
Feuchtigkeitsabfuhr | l/h | 1
Ventilatorstufen | n° | 3
Schalldruck (h.m.n.) | dB(A) | 50-48-46
Versorgungsspannung | V/Ph/Hz | 230/1/50
Leistungsaufnahme Kühlen (1) (35°C D.B.; 24°C W.B.) | kW | 0,86
Jährlicher Energieverbrauch (500 h) - Richtl.2002/31/EG | kWh | 430
Kühlmittel |  | R410A
Durchmesser der runde Fenster Kit | mm | 135
Durchmesser der Manschette | mm | 115
Länge des Abluftschlauchs | m | 1
Nettogewicht | kg | 29
Maße (H/B/T) | mm | 746x460x384
(1) Prüfbedingungen nach EN14511
Die technischen Daten beziehen sich auf die europäische Vorschrift EN14511 - Richtl. 2002/31/CE