## Foglio1
ARTIKELNAME |  | XFETTO 235HPH2O
Betrieb |  | Stadtwasser |  | Geschlossener Kreis |  | geschlossen Kreis: gemäß der Norm EN14511
Eigenschaften | Maßeinheit | Kühlen | Heizen | Kühlen | Heizen
Kühlleistung | kW | 2,95 | 3,15 | 3,00 | 3,56
| BTU/h | 10.060 | 10.740 | 10.230 | 12.140
| kcal/h | 2.540 | 2.710 | 2.580 | 3.060
Energieklasse | ABCDEFG | - | - | A | C
E.E.R. / C.O.P. | (kW/kW) | 4.68 | 3,80 | 4.41 | 4,14
Luftstrom I.E. (h.m.n.) | m³/h | 330-300-280 |  | 330-300-280
Entfeuchtung | l/h | 1,3 |  | 1,3
Ventilatorstufen | n° | 3 + Auto |  | 3 + Auto
Schalldruck (h.m.n.) - Klimagerät | dB(A) | 44-42-41 |  | 44-42-41
Stromversorgung | V/Ph/Hz | 230/1/50
Leistungsaufnahme - Klimagerät | kW | 0,630 | 0,830 | 0,680 | 0,860
Jährlicher Energieverbrauch (500 h) - Richtl.2002/31/EG | kWh | - | - | 340 | -
Kühlwasserbedarf | m³/h | 0.15 |  | 0.525
Druckdifferenz - Plattenwärmetauscher | KPa | 2.9 |  | 40.3
Kühlmittel |  | R410A |  | R410A
Ø Anschluß - Kühlwasser - Ein-/ Austritt | mm | 1/2" (gas) F |  | 1/2" (gas) F
Ø Anschluß - Kondensatwasser - Innen/außen | mm | 13/18 |  | 13/18
Kühlwasserleistung - Kühlbetrieb | kW | 3,58 | - | 3,68 | -
Kühlwasserleistung - Heizbetrieb | kW | - | 2,04 | - | 2,7
Heizleistung - Gebläsekonvektor | kW | 2,1
Leistungsaufnahme - Gebläsekonvektor | kW | 0,027
Warmwasserbedarf - Gebläsekonvektor | m³/h | 0.19
Druckdifferenz - PWW Register | kPa | 2.9
Ø Anschluß - PWW Register - Ein-/ Austritt | mm | 1/2" (gas) F
Schalldruck - Gebläsekonvektor (h.m.n.) | dB(A) | 42-39-32
Nettogewicht | Kg | 48
Maße (H/B/T) | mm | 735x839x260-280
Stadtwasser - Kühlen: Raumtemperatur 27°C DB / 19°C WB - Wassereintritt 18°C - Wasseraustritt 36°C / Heizen: Raumtemperatur 20°C DB - T Wassereintritt 18°C - Wasseraustritt 6°C
Geschlossener Kreis - kühlen: Raumtemperatur 27°C DB / 19°C WB - Wassereintritt 30°C - Wasseraustritt 35°C / Heizen: Raumtemperatur 20°C DB - Wassereintritt 15°C
Gebläsekonvektor - PWW - Raumtemperatur 20°C DB- Wassereintritt 70°C - Wasseraustritt 60°C