## XFETTO 245SCH2o
ARTIKELNAME |  | XFETTO 245SCH2O
Betrieb |  | Stadtwasser | Geschlossener Kreis | geschlossen Kreis: gemäß der Norm EN14511
Eigenschaften | Maßeinheit | Kühlen | Kühlen
Kühlleistung | kW | 2,83 | 2,7
| BTU/h | 9.650 | 9.200
| kcal/h | 2.430 | 2.320
Energieklasse | ABCDEFG | - | B
E.E.R. / C.O.P. | (kW/kW) | 4.42 | 4.15
Luftstrom I.E. (h.m.n.) | m³/h | 330-300-280
Entfeuchtung | l/h | 1,2 | 1,2
Ventilatorstufen | n° | 3 + Auto | 3 + Auto
Schalldruck (h.m.n.) - Klimagerät | dB(A) | 44-42-41 | 44-42-41
Stromversorgung | V/Ph/Hz | 230/1/50
Leistungsaufnahme - Klimagerät | kW | 0,640 | 0,650
Jährlicher Energieverbrauch (500 h) - Richtl.2002/31/EG | kWh | - | 325
Kühlwasserbedarf | m³/h | 0.15 | 0.525
Druckdifferenz - Plattenwärmetauscher | KPa | 2.9 | 38
Kühlmittel |  | R410A | R410A
Ø Anschluß - Kühlwasser - Ein-/ Austritt | mm | 1/2" (gas) F | 1/2" (gas) F
Ø Anschluß - Kondensatwasser - Innen/außen | mm | 13/18 | 13/18
Kühlwasserleistung - Kühlbetrieb | kW | 3,47 | 3,35
Kühlwasserleistung - Heizbetrieb | kW | - | -
Heizleistung - Gebläsekonvektor | kW | 2,1
Leistungsaufnahme - Gebläsekonvektor | kW | 0,027
Warmwasserbedarf - Gebläsekonvektor | m³/h | 0.19
Druckdifferenz - PWW Register | kPa | 2.9
Ø Anschluß - PWW Register - Ein-/ Austritt | mm | 1/2" F
Schalldruck - Gebläsekonvektor (h.m.n.) | dB(A) | 42-39-32
Nettogewicht | Kg | 46
Maße (H/B/T) | mm | 735/839/260-280
Stadtwasser-Raumtemperatur 27°C DB/19°C WB- Wassereintritt 18°C-Wasseraustritt 36°C/Wärmepumpe - Raumtemperatur 20°C DB-Wassereintritt 18°C-Wasseraustritt 6°C
Geschlossener Kreis-Raumtemperatur 27°C DB/19°C WB - Wassereintritt 30°C - Wasseraustritt 35°C - Wärmepumpe- Raumtemperatur 20°C DB-Wasser 15°C
Gebläsekonvektor - Raumtemperatur 20°C - Wassereintritt 70°C-Wasseraustritt 60°C